## 表-08 分部分项工程和单价措施项目清单与计价表
分部分项工程和单价措施项目清单与计价表
工程名称：大件公寓淋浴间改造 装饰工程 | [5 empty] | 第1页 共2页
序 号 | 项目编码 | 项目名称 | 项目特征描述 | 计量 单位 | 工程量 | 金 额(元)
[6 empty] | 综合单价 | 合价 | 其中
暂估价
|  | A.15 整个装饰工程 |  |  | 1
|  | A.16 拆除工程 |  |  | 1
1 | 011605001001 | 地面砖拆除 | 1.拆除水泥砂浆基层，地面砖面层，并清运出现场 。 2.投标单位自行踏勘现场，自行报价。 | m2 | 27.94
2 | 011605002001 | 墙面砖拆除 | 1.拆除水泥砂浆基层，墙面砖面层，并清运出现场 。 2.投标单位自行踏勘现场，自行报价。 | m2 | 42
3 | 011605001005 | 铲除原墙面粉刷层 | 1.铲除原墙面砂浆基层，并清运出现场 。 2.投标单位自行踏勘现场，自行报价。 | m2 | 25.2
4 | 011605001002 | 拆除原洗涤池 | 1、拆除原洗涤池 2.投标单位自行踏勘现场，自行报价。 | 项 | 1
|  | A.11 楼地面装饰工程 |  |  | 1
5 | 010501001001 | 楼面砼增高 | 楼面C20砼增高50mm厚 | m3 | 0.85
6 | 011101001001 | 水泥砂浆楼地面 | 1.找平层厚度、砂浆配合比:20厚水泥砂浆1:2 | m2 | 7.6
7 | 010904002001 | 墙面、地面涂膜防水 | 1.防水膜品种:刷聚氨脂防水涂料 2.涂膜厚度、遍数:2遍(厚2mm) | m2 | 76.18
8 | 010904002002 | 浴室地面四周现浇砼排水沟 | 1.:按设计要求施工，坡度按1.6%进行找坡 | m | 15.6
9 | 010904002003 | 浴室地面四周排水沟栅栏盖板安装500*300 | 1.:敷设平整 | m | 15.6
10 | 011102003002 | 地面贴砖 | 1.结合层厚度、砂浆配合比:30厚干硬性水泥砂浆1:2 3.面层材料品种：300*300防滑防古砖 4.嵌缝材料种类:地砖干水泥擦缝 5.防护层材料种类:水泥浆一道（内掺建筑胶） | m2 | 27.94
|  | A.12 墙、柱面装饰与隔断、幕墙工程 |  |  | 1
11 | 010401003001 | 实心砖墙 | 1、M7.5水泥砂浆砌筑标准砖 | m3 | 3
12 | 011201001001 | 墙面一般抹灰 | 1.墙体类型:内墙 2.底层厚度、砂浆配合比:20mm 1:2水泥砂浆 | m2 | 76.8
13 | 011406001002 | 抹灰面油漆 | 1、颜色同原过道墙面 2、在抹灰面上批901胶白水泥腻子三遍、刷乳胶漆3遍 | m2 | 4.68
本页小计
合 计
未来软件编制 | [5 empty] | 2019年3月7日
表-08
分部分项工程和单价措施项目清单与计价表
工程名称：大件公寓淋浴间改造 装饰工程 | [5 empty] | 第2页 共2页
序 号 | 项目编码 | 项目名称 | 项目特征描述 | 计量 单位 | 工程量 | 金 额(元)
[6 empty] | 综合单价 | 合价 | 其中
暂估价
14 | 011204003001 | 墙面贴砖 | 1.墙体类型:内墙 2.安装方式:粘贴 3.面层材料品种：200*200仿石材墙砖 | m2 | 71.84
|  | A.13 天棚工程 |  |  | 1
15 | 011302001001 | 吊顶天棚 | 1.吊筋:全丝杆天棚吊筋H=1050mmΦ10 2.吊顶形式、吊杆规格、高度:不上人 3.龙骨材料种类、规格、中距:V型轻钢龙骨 4.面层材料品种、规格:600*600铝合金(嵌入式)方板 | m2 | 39.34
16 | 011406001001 | 三层顶排水管施工后修补 | 三楼下水改造后装饰板拆除修复，立邦漆外刷 | 项 | 1
|  | A.8 门窗工程 |  |  | 1
17 | 011601001007 | 整砖墙上拆开门窗洞口 | 1.凿除门洞及格栅窗洞砖砌体，并清运出现场 。 2.各投标单位自行踏勘现场，自行报价。 | m2 | 4.12
18 | 独立费 | 门帘安装 | 1、规格、材质：PVC自吸塑料软门帘 | m2 | 5.94
19 | 010807005001 | 金属格栅窗 | 1.窗代号及洞口尺寸:1000*800 2.框、扇材质:铝合金 | m2 | 2.4
|  | A.15 其他装饰工程 |  |  | 1
20 | 011601001002 | 更衣室衣柜制安 | 1、规格、材质等：1800*900*420铁制成品衣柜 | 组 | 2
21 | 011601001006 | 更衣室坐椅 | 1、规格、材质：1200*450*350成品坐椅 | 组 | 1
分部分项合计
22 | 011701001002 | 施工材料二次搬运 |  | 项 | 1
23 | 011703001003 | 垃圾清理外运 |  | 项 | 1
24 | 011701001001 | 综合脚手架 |  | m2 | 28
25 | 011703001002 | 垂直运输 |  | 项 | 1
单价措施合计
本页小计
合 计
未来软件编制 | [5 empty] | 2019年3月7日
表-08