## 表-08 分部分项工程和单价措施项目清单与计价表
分部分项工程和单价措施项目清单与计价表
工程名称：大件公寓淋浴间改造水、电安装工程 | [5 empty] | 第1页 共2页
序 号 | 项目编码 | 项目名称 | 项目特征描述 | 计量 单位 | 工程量 | 金 额(元)
[6 empty] | 综合单价 | 合价 | 其中
暂估价
|  | C.4 整个安装工程 |  |  | 1
|  | C.4 电气设备安装工程 |  |  | 1
1 | 030411002001 | 线槽拆除 | 1.名称:拆除及垃圾清运 | m | 10
2 | 030411006001 | 拆除明插座 | 1.名称:拆除及垃圾清运 | 个 | 4
3 | 030411006002 | 拆除明插座盒 | 1.名称:拆除及垃圾清运 | 个 | 4
4 | 030412005001 | 拆除荧光灯 | 1.名称:拆除及回收仓库 | 套 | 2
5 | 030411002002 | 线槽 | 1.名称:线槽 2.材质:塑料线槽 3.规格:50mm | m | 12
6 | 030411001001 | 配管 | 1.名称:塑料管 2.材质:PVC管 3.规格:Φ20mm内 4.配置形式:明配 | m | 35
7 | 030411004001 | 配线 | 1.名称:管内穿线 2.配线形式:照明线路 3.型号:BV2.5 | m | 160
8 | 030411006003 | 接线盒 | 1.名称:开关盒 | 个 | 5
9 | 030404035001 | 插座 | 1.名称:五孔插座 | 个 | 2
10 | 030404035002 | 三眼插头 | 1.名称:三眼插头 | 个 | 2
11 | 030404034001 | 照明开关 | 1.名称:双联单控开关 | 个 | 3
12 | 030404033002 | 排气扇 | 1.名称:轴流排气扇安装 | 台 | 4
13 | 030412001001 | 集成吊顶专用灯 |  | 套 | 4
14 | 030404019001 | 双极漏电开关 | 1.名称:漏电保护开关单式 | 个 | 3
15 | 030404017001 | 配电箱 | 1.名称:配电箱 2.型号:PZ三联箱 3.规格:10回路 | 台 | 1
16 | 030404004001 | 盘柜配线安装导线面积6mm2 | 1.名称:盘柜配线安装导线面积 2.型号:BV 3.规格:6mm2 | 米 | 5
|  | C.10 给排水、采暖、燃气工程 |  |  | 1
17 | 031001006001 | 塑料管 | 1.安装部位:暗敷 2.介质:给水 3.材质、规格:PP-R管ф20 4.连接形式:热熔粘接 | m | 47
18 | 031001006002 | 塑料管 | 1.安装部位:暗敷 2.介质:给水 3.材质、规格:PP-R管ф50 4.连接形式:热熔粘接 | m | 40
19 | 031004010001 | 淋浴器 | 1.材质、规格:DN15淋浴器 2.组装形式:明装 | 套 | 17
本页小计
合 计
未来软件编制 | [5 empty] | 2019年3月7日
表-08
分部分项工程和单价措施项目清单与计价表
工程名称：大件公寓淋浴间改造水、电安装工程 | [5 empty] | 第2页 共2页
序 号 | 项目编码 | 项目名称 | 项目特征描述 | 计量 单位 | 工程量 | 金 额(元)
[6 empty] | 综合单价 | 合价 | 其中
暂估价
20 | 031003001001 | 三角阀 | 1.类型:三角阀 2.材质:铜 3.规格、压力等级:DN15 4.连接形式:丝接 | 个 | 17
21 | 031001006003 | 塑料管 | 1.安装部位:室内 2.介质:排水 3.材质、规格:UPVC管de110 4.连接形式:承插胶粘 | m | 15
22 | 031001006006 | 机械开孔 | ф150机械开孔 | 个 | 4
23 | 031003001002 | 螺纹阀门安装DN65 | 1.类型:闸阀 2.材质:碳钢 3.规格、压力等级:DN65 4.连接形式:丝接 | 个 | 1
24 | 031003001003 | 汽车材料搬运 |  | 项 | 1
25 | 031001006004 | 塑料管 | 1.安装部位:室内 2.介质:给水 3.材质、规格:PP-R管ф75 4.连接形式:热熔粘接 | m | 9
26 | 031001006005 | ф75给水管加三通 |  | 处 | 1
27 | 031208002001 | 管道绝热 |  | m3 | 0.19
28 | 031208007001 | 防潮层、保护层 |  | m2 | 8.32
29 | 031208007002 | 外墙水管安装脚手费 |  | 项 | 1
分部分项合计
30 | 031301017001 | 脚手架搭拆 |  | 项 | 1
单价措施合计
本页小计
合 计
未来软件编制 | [5 empty] | 2019年3月7日
表-08