## Sheet1
附件2：LX2019-014(分包2）项目需求
A | 音响系统
序号 | 名称 | 品牌型号 | 技术指标 | 数量 | 单位
1 | 线阵列全频 | ZSOUND－LA110 | 频率响应:60Hz－18KHz 阻抗:HF/LF 16/16ohm 功率:HF/LF 80W/350W | 12 | 只
2 | 线阵列低音 | ZSOUND－LA110S | 频率响应:40HZ－200HZ 阻抗:8ohm 功率:1000W | 4 | 只
3 | 舞台监听 | ZSOUND－M15 | 频率响应:50HZ－18KHZ 阻抗:8ohm 功率:450W | 4 | 只
4 | 处理器 | ZSOUND－M44T | 4进4出数字处理器 | 2
5 | 功放 | ZSOUND－M1300Q | 四通道专业功放频率响应:20HZ－25KHZ电源要求:200－240V | 4 | 台
6 | 电源 | TCD－4 | 4＊WP6 16A3P 信号电源分配盒 | 2 | 台
7 | 调音台 | mdias－M32 | 32路输入通道，16个AUX输出，6个编组，LCR主输出 支持AES50网络，可 ipad 和 iphone 遥控控制 16种效果器 | 1 | 台
8 | 麦克风 | 无线手持 | SHURE（舒尔） SM8 心型和超心型指向 | 6 | 只
9 | 音响线 |  | 配套 | 1 | 批
10 | 电源线 |  | 配套 | 1 | 批
11 | 信号线 |  | 配套 | 1 | 批
12 | 话筒架 |  | 配套 | 1 | 批
B | 灯光系统 |  |  | 数量 | 单位
1 | MA | Z6 | 灯光控台 主台一张，备份台一张 | 1 | 台
2 | 追光灯 | 筑梦1700R | 用于演员特型面光，如主持 | 2 | 台
3 | 电脑摇头光束灯 | DENL330三合一 | 用于全场光束效果，顶光4道 | 48 | 台
4 | 电脑摇头光束灯 | DENL330三合一 | 用于全场光束效果，地面逆光一道 | 16 | 台
5 | 摇头变焦LED | ZM-12 | 用于舞台染色 顶部逆光光2道 | 32 | 台
6 | 烟雾机 | KS-500 | 用于渲染舞台光束效果 | 2 | 台
7 | 面光切割灯 | 筑梦1400 | 用于舞台面光， | 5 | 只
8 | 切割灯 | 筑梦1400 | 用于舞台定点光 顶部5道吊杆 | 25 | 台
9 | led顶光 | SL354 | 用于舞台染色 顶光4道 | 48 | 只
10 | 电脑染色灯 | 筑梦1400 | 用于舞台侧光，每侧高低流各8台 | 16 | 台
11 | 硅群 | 12*6000W | 用于常规灯及电脑灯等设备电路连接 | 1 | 组
12 | 配套弱电连接线 |  | 信号线，分配器，放大器等 | 1 | 批
13 | 配套强电连接线 |  | 25平方电缆线 2.5平方连接线 | 1 | 批
14 | 其它必要的配件 |  | 灯泡，烟油，等耗材 | 1 | 批
15 | 灯光师劳务 |  | 专业演出灯光师 | 1 | 场
C | 视频系统 |  |  | 数量 | 单位
1 | LED高清大屏幕 | P3 | 舞台侧面节目提示屏 | 6 | 平方
2 | 视频服务器 |  | 切换 | 1 | 台
D | 运费及人工 |  |  | 数量 | 单位
1 | 运费 | 根据实际公里数 | 设备运输 | 6 | 车/次
2 | 人工 |  | 1天安装，2天走台合光，2天演出 | 24 | 人/次
注：清单中品牌型号为推荐品牌型号，供应商所投租赁的产品的技术参数需相当或优于推荐品牌型号，否则响应文件无效。