## Sheet1
附件1：LX2019-011项目需求
序号 | 设备名称 | 品牌 | 参数 | 数量 | 单位
1 | 400万网络摄像机 | 海康威视 | 电动镜头:2.7-12mm @ F1.4 水平视场角: 125°~32.5° 传感器类型:1/3" Progressive Scan CMOS 快门:1/3秒至1/100,000秒 日夜转换模式:ICR红外滤片式 宽动态范围:120dB 数字降噪:3D 数字降噪 压缩标准 视频压缩标准:H.265 / H.264 / MJPEG H.265编码类型:Main Profile 压缩输出码率:32 Kbps~8Mbps 音频压缩码率:64Kbps(G.711) / 16Kbps(G.722.1) / 16Kbps(G.726) / 32-128Kbps(MP2L2) 图像 最大图像尺寸:2560×1440 帧率:50Hz: 25fps(2560×1440, 2048 × 1536, 1920 × 1080, 1280 × 720) 图像设置:走廊模式,饱和度,亮度,对比度,锐度通过客户端或者浏览器可调 背光补偿:支持,可选择区域 感兴趣区域:ROI支持三码流分别设置1个固定区域 网络功能 存储功能:支持Micro SD/SDHC/SDXC卡(128G)断网本地存储,NAS(NFS,SMB/CIFS均支持) 接口协议:ONVIF,PSIA,CGI,ISAPI,GB28181 智能报警:越界侦测,区域入侵侦测,场景变更侦测,人脸侦测,虚焦侦测,音频异常侦测 物品遗留侦测,物品拾取侦测,非法停车侦测,人员聚集侦测,徘徊侦测,快速移动侦测,进入区域侦测,离开区域侦测 移动侦测,动态分析,遮挡报警,网线断,IP地址冲突,存储器满,存储器错 支持协议:TCP/IP,ICMP,HTTP,HTTPS,FTP,DHCP,DNS,DDNS,RTP,RTSP,RTCP, PPPoE,NTP,UPnP,SMTP,SNMP,IGMP,802.1X,QoS,IPv6,Bonjour 通用功能:防闪烁,三码流,心跳,镜像,密码保护,视频遮盖,水印 接口及功能 通讯接口:1个 RJ45 10M / 100M 自适应以太网口 一般规范 工作温度和湿度:-30℃~60℃,湿度小于95%(无凝结) 电源供应:DC12V±25% / PoE(802.3af) 功耗:5.5W MAX(当ICR切换时7.5W) 防护等级:IP67 红外照射距离:20-30米 | 28 | 台
2 | 硬盘录像机 | 海康威视 | 视音频输入 网络视频输入：64路 网络视频接入带宽：320Mbps 网络视频接入协议：HIKVISION、ACTi、ARECONT、AXIS、BOSCH、BRICKCOM、CANON、HUNT、ONVIF（版本支持2.5）、PANASONIC、PELCO、RTSP、SAMSUNG、SANYO、SONY、VIVOTEK、ZAVIO 视音频输出 HDMI输出：2路 HDMI1分辨率：1024x768/60Hz，1280x720/60Hz，1280x1024/60Hz，1600×1200/60Hz，1920x1080/60Hz， 2K(2560x1440)/60Hz，4K(3840x2160)/60Hz，4K(3840x2160)/30Hz HDMI2分辨率：1024x768/60Hz，1280x720/60Hz，1280x1024/60Hz，1920x1080/60Hz VGA输出 2路 VGA1分辨率：1024x768/60Hz，1280x720/60Hz，1280x1024/60Hz，1600×1200/60Hz，1920x1080/60Hz， 2K(2560x1440)/60Hz VGA2分辨率：1024x768/60Hz，1280x720/60Hz，1280x1024/60Hz，1920x1080/60Hz 音频输出:2个，RCA接口（线性电平，阻抗：1kΩ） 预览分割:1/4/6/8/9/16/25/32/36/64画面 视音频编解码参数 录像分辨率:12MP/8MP/6MP/5MP/4MP/3MP/1080p/UXGA/720p/VGA/4CIF/2CIF/CIF/QCIF 同步回放:16路 录像管理 录像/抓图模式:手动录像/抓图、定时录像/抓图、事件录像/抓图、移动侦测录像/抓图、报警录像/抓图、动测或报警录像/抓图、动测且报警录像/抓图 回放模式:即时回放、常规回放、事件回放、标签回放、智能回放、视频摘要回放、分时段回放、图片回放、外部文件回放 备份模式:常规备份、事件备份、图片备份 硬盘驱动器 类型:16个SATA接口，1个eSATA接口 最大容量:每个接口支持容量最大6TB的硬盘 外部接口 语音对讲输入:1个，RCA接口（电平：2.0Vp-p，阻抗：1kΩ） 网络接口:2个，RJ45 10M/100M/1000M自适应以太网口 串行接口:1个，标准RS-485串行接口 1个，键盘(KB)485串口 1个，RS-232串行接口 USB接口 2个USB2.0，1个USB3.0 报警输入:16路 报警输出:8路 网络管理 网络协议:UPnP（即插即用）、 SNMP（简单网络管理）、NTP（网络校时）、SADP（自动搜索IP地址）、SMTP（邮件服务）、 NFS（接入NAS）、iSCSI（IP SAN应用）、PPPoE（拨号上网）、DHCP（自动获取IP地址） 其他 电源:AC 220V 功耗（不含硬盘）≤35W 工作温度:-10℃--＋55℃ 工作湿度:10％--90％ 机箱:19英寸标准3U机箱 尺寸:445mm（宽）×496mm（深）×146mm（高） 重量（不含硬盘） ≤12.5Kg | 1 | 台
3 | 硬盘 | 西部数据 | 接口类型:SATA接口 容量:4TB 硬盘转速:5400转/分 缓存:64MB 接口速率:SATA接口 其他特性:监控硬盘 | 9 | 块
4 | POE交换机 | 锐捷 | 产品描述:整机提供28千兆端口接入，24口千兆电口，4口SFP非复用端口，最大可同时支持24口PoE供电 交换容量:256G 包转发率:51Mpps 二层特性 802.1Q VLAN:支持4K个802.1Q VLAN,支持Protocol Based VLAN,支持Private VLAN,支持Voice VLAN,支持Guest VLAN,支持基于MAC地址的VLAN,支持QinQ,支持GVRP 链路聚合,支持LACP(802.3ad) Mirror:支持普通业务口、聚合端口作为镜像的源目端口,支持基于流、基于VLAN的端口镜像,支持多对一、RSPAN、ERSPAN,支持跨设备的流量镜像 DHCP:DHCP Server,DHCPv6 Server ACL:标准IP ACL（基于IP地址的硬件ACL）、扩展IP ACL（基于IP地址、TCP/UDP端口号的硬件ACL）、MAC扩展ACL（基于源MAC地址、目的MAC地址和可选的以太网类型的硬件ACL）、基于时间ACL、 专家级ACL （可同时基于VLAN号、以太网类型、MAC地址、IP地址、TCP/UDP端口号、协议类型、时间等灵活组合的硬件ACL）、支持ACL80 QoS：支持端口流量识别，支持802.1p/DSCP/TOS流量分类，每端口8个优先级队列，支持SP、WRR、DRR、SP+WRR队列调度 安全特性：支持IP、MAC、端口三元素绑定，支持IPv6、MAC、端口三元素绑定，过滤非法的MAC地址，支持基于端口和MAC的802.1x，支持ARP-Check，支持DAI，支持ARP报文限速，支持广播风暴抑制，管理员分级管理和口令保护，设备登陆管理的AAA安全认证（IPv4/IPv6），支持SSH，支持BPDU Guard L2 协议 IEEE802.3、IEEE802.3u、IEEE802.3z 、IEEE802.3x、IEEE802.3ad、IEEE802.1p、IEEE802.1x、IEEE802.3ab、IEEE802.1Q (GVRP)、IEEE802.1d、IEEE802.1w、IEEE802.1s、IGMP Snooping v1/v2/v3 PoE：RG-S2528G-24P支持以下PoE特性： 供电设计支持IEEE802.3af及802.3at的供电标准，支持自动、节能、静态的供电管理模式，支持热启动不间断供电，支持基于时间策略策略对PoE端口定时上下点，PoE设备支持堆叠，并支持PoE与非PoE同系列混堆 EEE：支持IEEE 802.3az 标准的 EEE节能技术：当EEE使能时，从而大幅度的减小端口在该阶段的功耗，达到了节能的目的。 三层特性 IPv6基础协议：IPv6编址、邻居发现协议（ND）、ICMPv6、IPv6 Ping、IPv6 Tracert，三层ND代理等 IP路由 支持IPv4、IPv6静态路由、RIP、RIPng 管理特性：SNMPv1/v2C/v3、CLI(Telnet/Console)、RMON(1,2,3,9)、SSH、Syslog、NTP/SNTP、Web 物理特性 重量：<4.5Kg 电源：交流（AC）输入：，额定电压范围：100V~240V，最大电压范围：90V~264V，频率：50Hz~60Hz 功耗：PoE不对外供电时<41W,PoE满载供电时<436W 端口防雷：8KV 温度：工作温度：0℃~50℃，存储温度：-40℃~70℃ 湿度：工作湿度：10%~90%RH，存储湿度：5%~90%RH 尺寸（宽× 深×高）（单位：mm） 440×260×43.6mm | 1 | 台
5 | 千兆交换机 | 锐捷 | 固定千兆端口：16个10/100/1000M电口，交换容量：32Gbps,包转发率：23.8Mpps，端口缓存4.1Mbit，端口浪涌：6KV 支持三档工作模式切换： 1、流控关闭（默认流控开启） 2、端口隔离，开启后1-14号端口相互隔离，可以跟15、16号端口通信。 3、250米延长传输，开启后1-8号端口降速为10M/S，最长传输距离可达250米。（注：考虑到兼容性问题，对于部分终端可能达不到250米传输距离） | 1 | 台
6 | 摄像机电源 | 国产 | 12V 20A | 1 | 台
7 | 摄像机支架 | 海康威视 | 壁式 | 24 | 只
8 | 光纤熔接及配件 | 凯图 | 单模 | 1 | 批
9 | 电源线 | 宇讯 | 国标2*1.0 | 300 | 米
10 | 网线 | 凯图 | 六类 | 4 | 箱
11 | 机柜 | 奥尔利 | 9U | 1 | 台
12 | 机柜 | 奥尔利 | 22U | 1 | 台
13 | 管材、辅材 | 订制 |  | 1 | 批
14 | 施工调试费 |  |  | 1 | 项
注：因此项目为监控升级项目，为保证原有系统及升级系统的稳定性，摄像机及录像机必须选用海康威视牌，，所投型号技术参数必须响应或优于技术需求，否则响应文件作为无效处理；其他设备及配件的推荐型号仅做参考，要求所投品牌型号必须响应或优于技术需求，否则响应文件作为无效处理作为无效处理。